## PYNQ Z1
XDC LABELS |  |  | 3 | 2 | 1 | 0
DIGILENT DOCS | 6 | 5 | 4 | 3 | 2 | 1
| VCC | GND | Y17 | Y16 | Y19 | Y18 | JA
| VCC | GND | W19 | W18 | U19 | U18
DIGILENT DOCS | 12 | 11 | 10 | 9 | 8 | 7
XDC LABELS |  |  | 7 | 6 | 5 | 4
XDC LABELS |  |  | 3 | 2 | 1 | 0
DIGILENT DOCS | 6 | 5 | 4 | 3 | 2 | 1
| VCC | GND | T10 | T11 | Y14 | W14 | JB
| VCC | GND | W13 | V12 | W16 | V16
DIGILENT DOCS | 12 | 11 | 10 | 9 | 8 | 7
XDC LABELS |  |  | 7 | 6 | 5 | 4

## BASYS 3
XDC LABELS |  |  | 3 | 2 | 1 | 0
DIGILENT DOCS | 6 | 5 | 4 | 3 | 2 | 1
FPGA PINS | VCC | GND | B16 | B15 | A16 | A14 | JB
| VCC | GND | C16 | C15 | A17 | A15
DIGILENT DOCS | 12 | 11 | 10 | 9 | 8 | 7
XDC LABELS |  |  | 7 | 6 | 5 | 4
XDC LABELS |  |  | 3 | 2 | 1 | 0
DIGILENT DOCS | 6 | 5 | 4 | 3 | 2 | 1
FPGA PINS | VCC | GND | P18 | N17 | M18 | K17 | JC
| VCC | GND | R18 | P17 | M19 | L17
DIGILENT DOCS | 12 | 11 | 10 | 9 | 8 | 7
XDC LABELS |  |  | 7 | 6 | 5 | 4

## Arduino
ARDUINO/SHIELD PINS
FPGA
IO | 0 | T14
IO | 1 | U12
IO | 2 | U13
IO | 3 | V13
IO | 4 | V15
IO | 5 | T15
IO | 6 | R16
IO | 7 | U17 | [7 empty] | SCL
IO | 8 | V17 | [7 empty] | SDA
IO | 9 | V18 |  |  |  |  | Y9 | 41 |  | A
IO | 10 | T16 |  |  |  |  | W9 | 40 |  | G
IO | 11 | R17 |  |  |  |  | Y8 | 39 | 13 | N17
IO | 12 | P18 | IOREF |  |  |  | W8 | 38 | 12 | P18
IO | 13 | N17 | RST |  |  |  | Y7 | 37 | 11 | R17
IO | 14 | Y11 | 3V3 |  |  |  | Y6 | 36 | 10 | T16
IO | 15 | Y12 | 5V0 |  |  | V_P | W6 | 35 | 9 | V18
IO | 16 | W11 | GND |  |  | V_N | W10 | 34 | 8 | V17
IO | 17 | V11 | GND |  |  | XGND
IO | 18 | T5 | VIN |  |  | XVREF | V10 | 33 | 7 | U17
IO | 19 | U10 |  |  |  |  | V8 | 32 | 6 | R16
IO | 20 | B20 | Y11 | 14 | 20 | B20 | U8 | 31 | 5 | T15
IO | 21 | C20 | Y12 | 15 | 21 | C20 | V7 | 30 | 4 | V15
IO | 22 | F20 | W11 | 16 | 22 | F20 | U7 | 29 | 3 | V13
IO | 23 | F19 | V11 | 17 | 23 | F19 | V6 | 28 | 2 | U13
IO | 24 | A20 | T5 | 18 | 24 | A20 | V5 | 27 | 1 | U12
IO | 25 | B19 | U10 | 19 | 25 | B19 | U5 | 26 | 0 | T14
IO | 26 | U5
IO | 27 | V5
IO | 28 | V6
IO | 29 | U7
IO | 30 | V7
IO | 31 | U8
IO | 32 | V8
IO | 33 | V10
IO | 34 | W10
IO | 35 | W6
IO | 36 | Y6
IO | 37 | Y7
IO | 38 | W8
IO | 39 | Y8
IO | 40 | W9
IO | 41 | Y9
IO | 42 | Y13